## output
calculation point | distance (cm) | concrete thickness (cm) | iron thickness (cm) | photon dose (micro-Sv/w) | neutron dose (micro-Sv/w) | toal dose (micro-Sv/w) | remarks
Point 1 | 450 | 250 | 0 | 1.1247 | 51.4148 | 52.5395
Point 2 | 650 | 150 | 0 | 4.6909 | 194.6195 | 199.3104
Point 3 | 400 | 200 | 0 | 4.0597 | 181.7809 | 185.8406
Point 4 | 600 | 200 | 0 | 1.8043 | 80.7915 | 82.5958
Point 5 | 500 | 200 | 0 | 0.3626 | 13.4146 | 13.7772
Point 6 | 375 | 250 | 0 | 15.7206 | 800.3222 | 816.0428