## output
calculation point | distance (cm) | concrete thickness (cm) | iron thickness (cm) | photon dose (micro-Sv/w) | neutron dose (micro-Sv/w) | toal dose (micro-Sv/w) | remarks
Point 1 | 522.1706 | 261.0853 | 0 | 0.85533 | 38.1959 | 39.0512
Point 2 | 461.8849 | 230.9424 | 0 | 1.0935 | 45.5911 | 46.6846
Point 3 | 406.1719 | 203.0859 | 0 | 1.0336 | 42.4134 | 43.447
Point 4 | 400 | 200 | 0 | 0.35696 | 12.4964 | 12.8534